## PSO1
|  | PSO1 250W |  | PSO1 200W
t [s] | t [min] | alt | neu | alt | neu
0 | 0 |  | 19 | 21 | 19
5 | 0.08 |  | 33
10 | 0.17 |  | 40 | 37.9 | 37
20 | 0.33 |  | 46 | 41.5 | 41.5
60 | 1 |  | 55.5 | 48 | 48
120 | 2 |  | 62.5 | 55.3 | 52.7
180 | 3 |  | 67.3 | 61 | 57
240 | 4
300 | 5 |  | 75.5 | 69.6 | 64
360 | 6
480 | 8
540 | 9
600 | 10 |  | 93 | 86.2 | 79.3
675 | 11.25
720 | 12 |  | 99.7 |  | 84.5
840 | 14 |  |  | 96.6
900 | 15 |  |  |  | 91.7
960 | 16 |  |  | 101
1020 | 17 |  |  |  | 96
1080 | 18 |  |  |  | 98.4
1140 | 19 |  |  |  | 100.5

## GPL2
|  | GPL2 250W |  | GPL2 200W
t [s] | t [min] | alt | neu | alt | neu
0 | 0 |  | 19 | 21 | 19
10 | 0.16667 |  | 41 | 37.9 | 37
20 | 0.33333 |  | 46 | 41.5 | 41.5
60 | 1 |  | 53.8 | 48 | 47.5
120 | 2 |  | 61 | 55.3 | 52.7
180 | 3 |  | 66.5 | 61 | 57
240 | 4
300 | 5 |  | 75.5 | 69.6 | 64
360 | 6
480 | 8
540 | 9
600 | 10 |  | 94.5 | 86 | 79.3
675 | 11.25
720 | 12 |  | 101 |  | 84.5
840 | 14 |  |  | 96.6
900 | 15 |  |  |  | 91.7
960 | 16 |  |  | 101
1020 | 17 |  |  |  | 96.3
1080 | 18 |  |  |  | 98.4
1140 | 19 |  |  |  | 100.5

## GPL2 gekühlt
Fremdgekühlt, Meßpunkt Widerstandsflansch:
|  | Max. 80 °C | Max. 90 °C | Max. 100 °C | Max. 110 °C
t [s] | t [min] | GPL2 350W | GPL2 300W | GPL2 250W | GPL2 200W | Platte 200W
0 | 0 | 20 | 22 | 22 | 20.1 | 20
10 | 0.16667 | 45.5 | 47 | 41.4 | 32 | 25.8
20 | 0.33333 | 52.5 | 51 | 45.7 | 38 | 30
60 | 1 | 63.6 | 59 | 52.7 | 45.5 | 37.3
120 | 2 | 72 | 66.2 | 59 | 51.2 | 42.5
180 | 3 | 77.1 | 70.3 | 63.1 | 54.8 | 45.7
240 | 4 | 80.5 | 73.4 | 65.8 | 57.5 | 48.2
300 | 5 |  | 75.7 | 67.6 | 59.5 | 50
360 | 6 |  | 77.6 | 69.1 | 60.7 | 51.3
480 | 8 |  | 79.9 | 71 | 62.2 | 53.1
540 | 9 |  | 80.9 | 71.6 | 62.8 | 53.7
600 | 10 |  | 81.6 | 72.2 | 63.3 | 54.1
660 | 11 |  |  |  | 63.7
720 | 12 |  | 82.7 | 73 | 64 | 54.5
840 | 14 |  | 83.4 | 73.6 | 64.3 | 54.7
900 | 15 |  | 83.6 | 73.8 | 64.5 | 54.8
960 | 16 |  | 83.8 | 74 | 64.6 | 54.9
1020 | 17 |  | 84 | 74.1 | 64.6 | 55
1080 | 18 |  | 84.2 | 74.2 | 64.7 | 55.1
1140 | 19 |  | 84.3 | 74.2 | 64.7 | 55.1
1200 | 20 |  | 84.4 | 74.3 | 64.7 | 55.2
1260 | 21 |  | 84.4
1320 | 22 |  | 84.5
1380 | 23 |  | 84.5
1440 | 24 |  | 84.5
1500 | 25 |  | 84.5
1560 | 26 |  | 84.5
1620 | 27 |  | 84.5
1680 | 28 |  | 84.5
1740 | 29 |  | 84.5
1800 | 30 |  | 84.5

## TU-Messung
TEMPERATURMESSUNG mit KTY81/210: 2000Ohm @ 25 °C, Widerstandswerte aus NXP-Datenblatt Seite 7/15 übernommen
Schaltung: dl_gpl2.sch, Ub = 12,00 V
Temp [°C] | R [Ω] | Spannung an Q1E [V]
0 | 1630 | 9.596
25 | 2000 | 9.276
50 | 2417 | 8.92
75 | 2883 | 8.554
100 | 3392 | 8.203
125 | 3915 | 7.869
150 | 4280 | 7.49